## Power_Supply_BOM_schematic
No. | Quantity | Comment | Designator | Footprint | Value | Manufacturer Part | Manufacturer | Supplier Part | Supplier
1 | 2 | 1uF | C2,C4 | C0603 | 1uF | CL10A105KB8NNNC | SAMSUNG(三星) | C15849 | LCSC
2 | 2 | 0.1uF | C11,C16 | C0603 | 0.1uF
3 | 2 | 0.01uF | C13,C18 | C0603 | 0.01uF
4 | 2 | 100nF | C15,C20 | C0603 | 100nF | 0603B104K500NT | FH(风华) | C30926 | LCSC
5 | 5 | 100uF | C22,C23,C24,C25,C26 | CAP-SMD_BD6.3-L6.6-W6.6-FD | 100uF | EEEFT1V101AP | PANASONIC(松下) | C128464 | LCSC
6 | 1 | XH-2AW | CN3 | CONN-TH_XH-2AW_C2908611 |  | XH-2AW | HCTL(华灿天禄) | C2908611 | LCSC
7 | 1 | XH-4AW | CN4 | CONN-TH_XH-4AW |  | XH-4AW | HCTL(华灿天禄) | C2908613 | LCSC
8 | 1 | SS34 | D2 | SMA_L4.3-W2.6-LS5.2-RD |  | SS34 | MDD | C8678 | LCSC
9 | 2 | SS34 | D3,D4 | SMA_L4.3-W2.5-LS5.0-RD |  | SS34 | TWGMC(台湾迪嘉) | C727060 | LCSC
10 | 1 | 1N4007 | D5 | SMA_L4.3-W2.5-LS5.0-RD |  | 1N4007 | TWGMC(台湾迪嘉) | C727081 | LCSC
11 | 7 | B-2100S02P-A110 | H1,H2,H3,H4,H8,H11,H14 | HDR-TH_2P-P2.54-V-M-1 |  | B-2100S02P-A110 | Ckmtw(灿科盟) | C124375 | LCSC
12 | 1 | MTP125-1105S1 | H15 | HDR-TH_5P-P2.54-V-M |  | MTP125-1105S1 | MINTRON(明硕) | C358687 | LCSC
13 | 2 | 100uH | L4,L5 | IND-SMD_L7.1-W6.6 | 100uH | SMMS0650-101M | SXN(顺翔诺) | C2894722 | LCSC
14 | 5 | NCD0603R1 | LED1,LED2,LED3,LED6,LED7 | LED0603-RD_RED |  | NCD0603R1 | 国星光电 | C84263 | LCSC
15 | 1 | 330Ω | R3 | R0603 | 330Ω | 0603WAF3300T5E | UNI-ROYAL(厚声) | C23138 | LCSC
16 | 5 | 10k | R23,R24,R25,R32,R33 | R0603 | 10k
17 | 2 | 30kΩ | R26,R28 | R0603 | 30kΩ | 0603WAF3002T5E | UNI-ROYAL(厚声) | C22984 | LCSC
18 | 2 | 20kΩ | R34,R35 | RES-ADJ-TH_3P-L7.1-W6.9-P2.50-L_3362P | 20kΩ | 3362P-1-203 | BOCHEN(博晨) | C118933 | LCSC
19 | 1 | 10kΩ | R36 | RES-ADJ-TH_3362P | 10kΩ | 3362P-1-103 | BOCHEN(博晨) | C118956 | LCSC
20 | 2 | 5.8 ZSPT | SW1,SW2 | SW-TH_5.8ZSPT |  | 5.8 ZSPT | SHOU HAN(首韩) | C2681588 | LCSC
21 | 1 | XL6019E1 | U1 | TO-263-5_L10.2-W9.9-P1.70-LS14.4-TL |  | XL6019E1 | XLSEMI(芯龙) | C73018 | LCSC
22 | 2 | TPS5430DDAR | U18,U19 | ESOP-8_L4.9-W3.9-P1.27-LS6.0-TL-EP |  | TPS5430DDAR | TI(德州仪器) | C9864 | LCSC
23 | 1 | 33uH | U20 | IND-SMD_L17.2-W17.2_FAUL1770 | 33uH | FAUL1770-330MT | cjiang(长江微电) | C5298367 | LCSC